## Ark1
Akkumulerings tank | 1000 | Liter | 1000000 | 55000000 | 63.9535
Fra temperatur | 40 | C grader | 55
Til temperatur | 95 | C grader
Behov i træpiller | 14.804 | Kg
Indfyret effekt | 16 | Kw |  | 3.3333
Timers indfyring | 4.4412 | Timer
Kw behov ialt | 63.9535 | Kwh
Vand | 1000 | Liter | 1000000 | 60000000 | 69.7674
Fra temperatur | 10 | C grader | 60
Til temperatur | 70 | C grader
Energi indhold | 69.7674 | Kwh